## Planilha Orçamentaria (2)
|  | CAMARA MUNICIPAL DE CORREGO FUNDO Estado de Minas Gerais |  | Nome: | CAMARA MUNICIPAL DE CÓRREGO FUNDO
|  | E-mail: cmcfundo@gmail.com – CNPJ 02.347.381/0001-05 |  | Endereço: | RUA LIZANDRO VELOSO DA CUNHA
|  | Tel: (037) 3322-9122 - Rua Galeno Silva, nº 146– Centro – CEP 35.578-000 |  | Obra: | SEDE CAMARA MUNICIPAL DE CÓRREGO FUNDO-MG-CNPJ 02 347 381 0001 05
|  | REFERENCIA - SETOP-06/2022 - SINAPI -10/22 |  | BDI | 24.53%
Item | Código | Órgão | Descrição | Quant. | Unid. | Preço Unitario | Preço Unitario* | Preço Total
1 |  |  | SERVIÇOS INICIAIS
1.1 | ED-16660 | SETOP | Fornecimento e colocação de placa de obra em chapa galvanizada #26, esp. 0,45 mm, plotada com adesivo vinílico, afixada com rebites 4,8X40 mm, em estrutura metalica de metalon 20X20 mm, esp. 1,25 mm, inclusive suporte em eucalipto autoclavado pintado com tinta pva duas (2) DEMÃOS | 4.5 | m² | 211.11 | 262.9 | 1183.05 | 0.091%
1.2 | ED-50397 | SETOP | MURO DIVISÓRIO EM BLOCO DE CONCRETO COM ACABAMENTO REVESTIDO, ESP.15CM, ALTURA DE 220CM, COM SAPATA EM CONCRETO ARMADO , DIMENSÃO (50X55)CM, FORMA EM CONTRA BARRANCO, INCLUSIVE ESCAVAÇÃO COM TRANSPORTE E RETIRADA DO MATERIAL ESCAVADO (EM CAÇAMBA), PINGADEIRA EM CONCRETO, CHAPISCO/REBOCO COM ARGAMASSA (CIMENTO E AREIA) E PINTURA EM DUAS (2) DEMÃOS | 82.4 | m | 682.95 | 850.48 | 70079.55 | 5.39%
1.3 | RO-41596 | SETOP | Muro de arrimo em concreto, tipo OC.MA-01 (Execução, incluindo fornecimento e transporte de todos os materiais) | 5.7 | m3 | 731.34 | 910.74 | 5191.21 | 0.3993%
1.4 | ED-50417 | SETOP | EXECUÇÃO DE PAVIMENTO INTERTRAVADO, ESPESSURA 6CM, FCK 35MPA, INCLUINDO FORNECIMENTO E TRANSPORTE DE TODOS OS MATERIAIS E COLCHÃO DE ASSENTAMENTO COM ESPESSURA 6CM | 96.9275 | m3 | 65.33 | 81.36 | 7886.02 | 0.6066%
1.5 | ED-51122 | SETOP | REGULARIZAÇÃO E COMPACTAÇÃO DE TERRENO MANUAL, COM SOQUETE | 96.9275 | m2 | 8.7 | 10.83 | 1049.72 | 0.08074%
1.6 | ED-50985 | SETOP | PORTÃO EM PERFIL E CHAPA METÁLICA COLOCADO COM CADEADO | 15.84 | m2 | 471.3 | 586.91 | 9296.65 | 0.7151%
|  |  | Total= |  |  |  |  | 94686.2 | 7.283%
0%
2 |  |  | INSTALÇÃO ELETRICA | [5 empty] | 0%
0%
2.1 | ED-48986 | SETOP | CABO DE COBRE FLEXÍVEL, CLASSE 5, ISOLAMENTO TIPO EPR/ HEPR, NÃO HALOGENADO, ANTICHAMA, TERMOFIXO, UNIPOLAR, SEÇÃO 1,5 MM2, 90°C, 0,6/1KV | 2480 | m | 2.99 | 3.72 | 9225.6 | 0.7096%
2.2 | ED-48989 | SETOP | CABO DE COBRE FLEXÍVEL, CLASSE 5, ISOLAMENTO TIPO EPR/ HEPR, NÃO HALOGENADO, ANTICHAMA, TERMOFIXO, UNIPOLAR, SEÇÃO 2,5 MM2, 90°C, 0,6/1KV | 2480 | m | 4.71 | 5.87 | 14557.6 | 1.12%
2.3 | ED-48992 | SETOP | CABO DE COBRE FLEXÍVEL, CLASSE 5, ISOLAMENTO TIPO EPR/HEPR, NÃO HALOGENADO, ANTICHAMA, TERMOFIXO, UNIPOLAR, SEÇÃO 4 MM2, 90°C, 0,6/1KV m 6,43 | 300 | m | 6.43 | 8.01 | 2403 | 0.1848%
2.4 | ED-48998 | SETOP | CABO DE COBRE FLEXÍVEL, CLASSE 5, ISOLAMENTO TIPO EPR/HEPR, NÃO HALOGENADO, ANTICHAMA, TERMOFIXO, UNIPOLAR,SEÇÃO 10 MM2, 90°C, 0,6/1KV m 14,49 | 40 | m | 14.49 | 18.04 | 721.6 | 0.0555%
2.5 | ED-49001 | SETOP | CABO DE COBRE FLEXÍVEL, CLASSE 5, ISOLAMENTO TIPO EPR/HEPR, NÃO HALOGENADO, ANTICHAMA, TERMOFIXO, UNIPOLAR,SEÇÃO 16 MM2, 90°C, 0,6/1KV | 40 | m | 21.58 | 26.87 | 1074.8 | 0.08267%
2.6 | ED-49004 | SETOP | CABO DE COBRE FLEXÍVEL, CLASSE 5, ISOLAMENTO TIPO EPR/HEPR, NÃO HALOGENADO, ANTICHAMA, TERMOFIXO, UNIPOLAR, SEÇÃO 25 MM2, 90°C, 0,6/1K | 160 | m | 22.58 | 28.12 | 4499.2 | 0.3461%
2.7 | ED-15748 | SETOP | CONJUNTO DE UMA (1) TOMADA PADRÃO, TRÊS (3) POLOS, CORRENTE 10A, TENSÃO 250V, (2P+T/10A-250V), COM PLACA 4"X2" DE UM (1) POSTO, INCLUSIVE FORNECIMENTO, INSTALAÇÃO, SUPORTE, MÓDULO E PLACA | 64 | unid. | 22.21 | 27.66 | 1770.24 | 0.1362%
2.8 | ED-15765 | SETOP | CONJUNTO DE UM (1) INTERRUPTOR SIMPLES, CORRENTE 10A, TENSÃO 250V, (10A-250V) E UMA (1) TOMADA PADRÃO, TRÊS (3) POLOS, CORRENTE 10A, TENSÃO 250V, (2P+T/10A-250V), COM PLACA 4"X2" DE DOIS (2) POSTOS, INCLUSIVE FORNECIMENTO, INSTALAÇÃO, SUPORTE, MÓDULO E PLACA | 49 | unid. | 34.71 | 43.22 | 2117.78 | 0.1629%
2.10 | MÓDULO | SETOP | TOMADA PADRÃO, TRÊS (3) POLOS, CORRENTE 10A, TENSÃO 250V, (2P+T/10A-250V), INCLUSIVE FORNECIMENTO E INSTALAÇÃO, EXCLUSIVE PLACA E SUPORTE | 5 | unid. | 13.36 | 16.64 | 83.2 | 0.0064%
2.11 | ED-15749 | SETOP | CONJUNTO DE UMA (1) TOMADA PADRÃO, TRÊS (3) POLOS,CORRENTE 20A, TENSÃO 250V, (2P+T/20A-50V), COM PLACA 4"X2" DE UM (1) POSTO, INCLUSIVE FORNECIMENTO, INSTALAÇÃO, SUPORTE, MÓDULO E PLACA | 17 | unid. | 23.27 | 28.98 | 492.66 | 0.03789%
2.12 | ED-49276 | SETOP | DISJUNTOR BIPOLAR TERMOMAGNÉTICO 5KA, DE 40A un 50,10 | 20 | unid. | 27.58 | 34.35 | 687 | 0.05284%
2.13 | ED-49260 | SETOP | DISJUNTOR TRIPOLAR TERMOMAGNÉTICO 10KA, DE 60A | 3 | unid. | 115.24 | 143.51 | 430.53 | 0.03312%
2.14 | ED-49263 | SETOP | DISJUNTOR TRIPOLAR TERMOMAGNÉTICO 10KA, DE 100A | 1 | unid. | 115.24 | 143.51 | 143.51 | 0.01104%
2.15 | ED-15115 | SETOP | DISJUNTOR DE PROTEÇÃO DIFERENCIAL RESIDUAL (DR), BIPOLAR, TIPO DIN, CORRENTE NOMINAL DE 40A, ALTA SENSIBILIDADE, CORRENTE DIFERENCIAL RESIDUAL NOMINAL COM ATUAÇÃO DE 30MA | 1 | unid. | 123.11 | 153.31 | 153.31 | 0.01179%
2.16 | ED-49527 | SETOP | SUPRESSOR DE SURTO PARA PROTEÇÃO PRIMÁRIA EM QGD, ATÉ 1,5 KV - 5 KA un 298,72 | 1 | unid. | 298.72 | 372 | 372 | 0.02861%
2.17 | ED-27076 | SETOP | LUMINÁRIA COMERCIAL COM DIFUSOR DE EMBUTIR COMPLETA, PARA QUATRO (4) LÂMPADAS TUBULARES LED 4X9W-ØT8, TEMPERATURA DA COR 6500K, FORNECIMENTO E INSTALAÇÃO, INCLUSIVE BASE E LÂMPADA | 49 | unid. | 474.67 | 591.11 | 28964.39 | 2.228%
2.18 | 97607 | SETOP | LUMINÁRIA ARANDELA TIPO TARTARUGA, DE SOBREPOR, COM 1 LÂMPADA LED DE 6W, SEM REATOR - FORNECIMENTO E INSTALAÇÃO. AF_02/2020 | 20 | unid. | 115.04 | 143.26 | 2865.2 | 0.2204%
|  |  | Total= |  |  |  |  | 70561.62 | 5.428%
0%
3 |  |  | INSTALAÇÕES DE REDE LÓGICA E TELEFONIA | [5 empty] | 0%
0%
3.1 | ED-48365 | SETOP | CABO UTP 4 PARES CATEGORIA 6 COM REVESTIMENTO EXTERNO NÃO PROPAGANTE A CHAMA | 952 | m | 8.59 | 10.7 | 10186.4 | 0.7835%
3.2 | ED-49184 | SETOP | CAIXA DE DISTRIBUIÇÃO GERAL OU DERIVAÇÃO DG Nº4 | 2 | unid. | 307.41 | 382.82 | 765.64 | 0.05889%
3.3 | ED-27189 | SETOP | CAIXA PRÉ-MOLDADA DE ENTRADA TELEFÔNICA TIPO R1, MEDIDAS INTERNAS 60X35X50CM, INCLUSIVE ESCAVAÇÃO, APILOAMENTO, LASTRO DE BRITA, REATERRO E TRANSPORTE E RETIRADA DO MATERIAL ESCAVADO (EM CAÇAMBA) | 1 | unid. | 504.85 | 628.69 | 628.69 | 0.04836%
3.4 | ED-15752 | SETOP | CONJUNTO DE UMA (1) TOMADA DE DADOS (CONECTOR RJ45 CAT.6E), COM PLACA 4"X2" DE UM (1) POSTO, INCLUSIVE FORNECIMENTO, INSTALAÇÃO, SUPORTE, MÓDULO E PLACA un 35,88 | 38 | unid. | 35.88 | 44.68 | 1697.84 | 0.1306%
3.5 | ED-15751 | SETOP | CONJUNTO DE UMA (1) TOMADA TELEFÔNICA (CONECTOR RJ11), COM PLACA 4"X2" DE UM (1) POSTO, INCLUSIVE FORNECIMENTO, INSTALAÇÃO, SUPORTE, MÓDULO E PLACA un 25,10 | 38 | unid. | 25.1 | 31.26 | 1187.88 | 0.09137%
3.6 |  |  | FORNECIMENTO E INSTALAÇÃO DE RACK19'' X44U COM VOICE PANEL 50 PORTAS - 1U, PABX IP, DISTRIBUIDOR ÓTICO - 12 F, SWITCH 24 PORTAS 10 GIGABIT- 1U , ORGANIZADOR DE CABOS HORIZONTAL DE 1U, PATCH PANEL 24 PORTAS - 1U, RÉGUA DE TOMADAS - 08 POSIÇÕES E BANDEJA 1U PARA RACK 19" CONFORME PROJETO | 1 | VERBA | 15188.6 | 18914.36 | 18914.36 | 1.455%
3.7 |  |  | FORNECIMETNO E INSTALAÇAO DE SISTEMA DE ÁUDIO E VÍDEO CONFORME PROJETO | 1 | VERBA | 9652.3 | 12020.01 | 12020.01 | 0.9246%
[8 empty] | 45400.82 | 3.492%
|  |  | Total= | [5 empty] | 0%
4 |  |  | ESQUADRIAS | [5 empty] | 0%
0%
4.1 | ED-49588 | SETOP | FOLHA DE PORTA MADEIRA DE LEI PRANCHETA PARA PINTURA 90X 210 CM | 3 | unid. | 391.45 | 487.47 | 1462.41 | 0.1125%
4.2 | ED-49587 | SETOP | FOLHA DE PORTA MADEIRA DE LEI PRANCHETA PARA PINTURA 80X 210 C | 26 | unid. | 361.05 | 449.62 | 11690.12 | 0.8992%
4.3 | ED-49698 | SETOP | DOBRADIÇA DE FERRO, MEDIDAS (3.1/2"X3"), TIPO PINO SOLTO COM BOLA, ACABAMENTO CROMADO, INCLUSIVE ACESSÓRIOS PARA FIXAÇÃO | 87 | unid. | 21.59 | 26.89 | 2339.43 | 0.1799%
4.4 | ED-49699 | SETOP | FECHADURA TIPO EXTERNA, GRAU DE SEGURANÇA MÉDIO, DISTÂNCIA DE BROCA 40MM, ACABAMENTO COM ESPELHO CROMADO E MAÇANETA MODELO ALAVANCA EM ZAMAC, INCLUSIVE ACESSÓRIOS PARA FIXAÇÃO E DUAS (2) CHAVES | 29 | unid. | 22.59 | 28.13 | 815.77 | 0.06275% | 815.77
4.5 | ED-49611 | SETOP | RÉGUA PARA ALIZARES DE 5 X 1 CM DE MADEIRA DE LEI PARA PINTURA COLOCADO | 29 | cj | 68.99 | 85.91 | 2491.39 | 0.1916%
4.6 |  |  | PORTA DE ABRIR COM MOLA HIDRÁULICA, EM VIDRO TEMPERADO JATEADO, ESPESSURA 10 MM, INCLUSIVE ACESSÓRIOS. AF_01/2021 | 11.52 | m2 | 966.31 | 1203.35 | 13862.59 | 1.066%
4.7 |  |  | PORTA DE ABRIR COM MOLA HIDRÁULICA, EM VIDRO TEMPERADO, 2 FOLHAS, ESPESSURA DD 10MM, INCLUSIVE ACESSÓRIOS. AF_01/2021 | 3.465 | m2 | 968.58 | 1206.17 | 4185.4099 | 0.3219% | 4185.4099
4.8 |  |  | PORTA DE CORRER, EM VIDRO TEMPERADO, 2 FOLHAS, ESPESSURA DD 10MM, INCLUSIVE ACESSÓRIOS. AF_01/2022 | 7.56 | m3 | 968.58 | 1206.17 | 9118.64 | 0.7014%
4.9 |  |  | JANELA DE CORRER COM 4 FOLHAS DE VIDROS TEMPERADOS DD 8 MM, BATENTE DE ALUMÍNIO, ACABAMENTO COM ACETATO OU BRILHANTE E FERRAGENS. FORNECIMENTO E INSTALAÇÃO. | 57 | m2 | 600 | 747.18 | 42589.26 | 3.276%
4.10 |  |  | JANELA TIPO MAXIM-AR, COM VIDROS TEMPERADOS, BATENTE E FERRAGENS DE ALUMÍNIO . FORNECIMENTO E INSTALAÇÃO. | 6.35 | m2 | 500 | 622.65 | 3953.82 | 0.3041%
|  |  | Total= |  |  |  |  | 92508.83 | 7.116%
0%
5.0 |  |  | PISOS E REVESTIMENTOS | [5 empty] | 0%
|  |  | PAREDES | [5 empty] | 0%
5.1.1 |  |  | REVESTIMENTO COM PORCELANATO ACETINADO IIIUMINATO SANTIN 90cmx90cm RETIFICADO BEGE BIANCOGRÊ, APLICADO EM PAREDE, AMBIENTE INTERNO, PADRÃO EXTRA, ASSENTAMENTO COM ARGAMASSA INDUSTRIALIZADA, INCLUSIVE REJUNTAMENTO | 185.258 | m2 | 123.05 | 153.23 | 28387.3898 | 2.184% | 28387.3898
5.1.2 |  |  | REVESTIMENTO EM PEDRA PORTUGUESA, INCLUSIVE FORNECIMENTO E PREPARO MECÂNICO DE ARGAMASSA SECA, TIPO FAROFA, PARA ASSENTAMENTO EM COLCHÃO DE AREIA E CIMENTO, ESP. 6CM, REJUNTAMENTO E ACABAMENTO | 36.792 | m2 | 103.34 | 128.69 | 4734.5051 | 0.3642% | 4734.5051
|  |  | Total= |  |  |  |  | 33121.89 | 2.548%
5.2 |  |  | ESCADA | [5 empty] | 0%
5.2.1 |  |  | PISO DE GRANITO MARTA ROCHA E = 2CM, L = 28 CM, ASSENTADO COM ARGAMASSA INDUSTRIALIZADA, INCLUSIVE REJUNTAMENTO | 19.8 | m | 235.6 | 293.39 | 5809.12 | 0.4468%
5.2.2 |  |  | ESPELHO DE GRANITO MARTA ROCHA E = 2CM, L = 18 CM, ASSENTADO COM ARGAMASSA INDUSTRIALIZADA, INCLUSIVE REJUNTAMENTO | 20.9 | m | 182.14 | 226.82 | 4740.53 | 0.3646%
5.2.3 |  |  | PATAMAR DE GRANITO MARTA ROCHA E = 2CM, ASSENTADO COM ARGAMASSA INDUSTRIALIZADA, INCLUSIVE REJUNTAMENTO | 1.298 | m2 | 534.5267 | 665.65 | 865.345 | 0.06656% | 865.345
5.2.4 |  |  | RODAPÉ COM REVESTIMENTO EM GRANITO MARTA ROCHA ESP. 2CM, ALTURA 10CM, ASSENTAMENTO COM ARGAMASSA INDUSTRIALIZADA, INCLUSIVE REJUNTAMENTO | 19.2 | m | 56.45 | 70.3 | 1349.76 | 0.1038%
|  |  | Total= |  |  |  |  | 12764.75 | 0.9818%
0%
5.3 |  |  | PISOS | [5 empty] | 0%
5.3.1 |  |  | REVESTIMENTO CERÂMICO PARA PISO COM PLACAS TIPO PORCELANATO ACETINADO IIIUMINATO SANTIN 90cmx90cm RETIFICADO BEGE BIANCOGRÊ APLICADA EM AMBIENTES DE ÁREA ENTRE 5 M² E 10 M². AF_06/2014 | 670.2597 | m2 | 159.3 | 198.38 | 132966.1193 | 10.23% | 0 | 132966.1193
5.3.2 |  |  | RODAPÉ COM REVESTIMENTO EM CERÂMICA TIPO PORCELANATO COMERCIAL, ALTURA 10CM, PEI IV, ASSENTAMENTO COM ARGAMASSA INDUSTRIALIZADA, INCLUSIVE REJUNTAMENTO | 482.39 | m | 11.51 | 14.33 | 6912.64 | 0.5317%
5.3.3 | COTAÇAO |  | SOLEIRA GRANITO MARTA ROCHA E = 3 CM | 13.7365 | m2 | 313.26 | 390.1 | 5359.974 | 0.4123% | 5359.974
5.3.4 | COTAÇAO |  | PEITORIL DE GRANITO MARTA ROCHA E = 2 CM | 12.36 | m2 | 295.14 | 367.54 | 4542.79 | 0.3494%
5.3.5 | ED-50170 | SETOP | CAMADA DE REGULARIZAÇÃO COM ARGAMASSA, TRAÇO 1:3 (CIMENTO E AREIA), ESP. 30MM, APLICAÇÃO MANUAL, PREPARO MECÂNICO | 691.86 | m2 | 37.95 | 47.26 | 32697.3 | 2.515%
5.3.6 | ED-51145 | SETOP | PASSEIOS DE CONCRETO E = 6 CM, FCK = 10 MPA, JUNTA SECA | 109.2 | m2 | 55.08 | 68.59 | 7490.02 | 0.5761%
5.3.7 | ED-51148 | SETOP | RAMPA PARA ACESSO DE DEFICIENTE, EM CONCRETO SIMPLESFCK = 25 MPA, DESEMPENADA, COM PINTURA INDICATIVA, 02 DEMÃOS U 371,62 | 2 | unid. | 371.62 | 462.78 | 925.56 | 0.07119%
5.3.8 | ED-50581 | SETOP | REVESTIMENTO COM LADRILHO HIDRÁULICO APLICADO EM PISO (20X20CM) COM JUNTA SECA, COM UMA (1) COR, ASSENTAMENTO COM ARGAMASSA INDUSTRIALIZADA | 109.2 | m2 | 80.81 | 100.63 | 10988.79 | 0.8452%
5.3.9 | COTAÇAO |  | FORNECIMENTO E INSTAÇÃO CARPETE COMERCIAL EM ROLO, ESPESSURA 6,0 mm (± 10%), FIXADO COM COLA. | 156.61 | m2 | 67.55 | 84.12 | 13174.03 | 1.013%
|  |  | Total= |  |  |  |  | 215057.22 | 16.54%
5.4 |  |  | TETOS | [5 empty] | 0%
0%
5.4.1 | ED-49685 | SETOP | FORRO DE GESSO EM PLACAS 60 X 60 CM LISO | 535.25 | m2 | 39.12 | 48.72 | 26077.38 | 2.006%
5.4.2 | ED-49686 | SETOP | FORRO DE GESSO EM PLACAS ACARTONADAS - FGE | 156.61 | m2 | 50.01 | 62.28 | 9753.67 | 0.7502%
|  |  | Total= |  |  |  |  | 35831.05 | 2.756%
|  |  | Total 5 = |  |  |  |  | 296774.91 | 22.83%
0%
6 |  |  | PINTURAS | [5 empty] | 0%
6.1 |  |  | PAREDES INTERNAS | [5 empty] | 0%
6.1.1 | ED-50516 | SETOP | PREPARAÇÃO PARA EMASSAMENTO OU PINTURA (LÁTEX/ACRÍLICA) EM PAREDE DE GESSO ACARTONADO (DRY-WALL) E FORRO DE GESSO, INCLUSIVE UMA (1) DEMÃO DE SELADOR ACRÍLICO | 691.86 | m2 | 5.11 | 6.36 | 4400.22 | 0.3385%
6.1.2 | ED-50514 | SETOP | PREPARAÇÃO PARA EMASSAMENTO OU PINTURA (LÁTEX/ACRÍLICA) EM PAREDE, INCLUSIVE UMA (1) DEMÃO DE SELADORACRÍLICO | 1474.443 | m2 | 5.75 | 7.16 | 10556.9904 | 0.812% | 10556.9904
6.1.3 | ED-50485 | SETOP | EMASSAMENTO EM FORRO DE GESSO COM MASSA ACRÍLICA, UMA (1) DEMÃO, INCLUSIVE LIXAMENTO PARA PINTURA | 691.86 | m2 | 16.03 | 19.96 | 13809.52 | 1.062%
6.1.4 | ED-50474 | SETOP | EMASSAMENTO EM PAREDE COM MASSA ACRÍLICA, DUAS (2) DEMÃOS, INCLUSIVE LIXAMENTO PARA PINTURA | 1474.443 | m2 | 19 | 23.66 | 34885.2504 | 2.683% | 34885.2504
6.1.5 | ED-50451 | SETOP | PINTURA ACRÍLICA EM PAREDE, DUAS (2) DEMÃOS, EXCLUSIVE SELADOR ACRÍLICO E MASSA ACRÍLICA /CORRIDA (PVA) m2 13,99 | 1474.443 | m2 | 13.99 | 17.42 | 25684.7448 | 1.976% | 25684.7448
6.1.6 | ED-50452 | SETOP | PINTURA ACRÍLICA EM TETO, DUAS (2) DEMÃOS, EXCLUSIVE SELADOR ACRÍLICO E MASSA ACRÍLICA/CORRIDA (PVA) m2 15,47 | 691.86 | m2 | 15.47 | 19.26 | 13325.22 | 1.025%
6.1.7 | 102214 | SINAPI | PINTURA VERNIZ (INCOLOR) ALQUÍDICO EM MADEIRA, USO INTERNO, 2 DEMÃOS. M2 CR 18,31 AF_01/2021 | 98.7 | m2 | 18.31 | 22.8 | 2250.36 | 0.1731%
|  |  | Total= |  |  |  |  | 104912.3 | 8.07%
0%
6.2 |  |  | PAREDES EXTERNA | [5 empty] | 0%
6.2.1 | ED-50514 | SETOP | PREPARAÇÃO PARA EMASSAMENTO OU PINTURA (LÁTEX/ACRÍLICA) EM PAREDE, INCLUSIVE UMA (1) DEMÃO DE SELADORACRÍLICO | 825.795 | m2 | 5.75 | 7.16 | 5912.728 | 0.4548% | 5912.728
6.2.2 | ED-50451 | SETOP | PINTURA ACRÍLICA EM PAREDE, DUAS (2) DEMÃOS, EXCLUSIVE SELADOR ACRÍLICO E MASSA ACRÍLICA/ CORRIDA (PVA) | 825.795 | m2 | 13.99 | 17.42 | 14385.34 | 1.107%
6.2.3 | ED-50491 | SETOP | PINTURA ESMALTE EM ESQUADRIAS DE FERRO, DUAS (2)DEMÃOS, INCLUSIVE UMA (1) DEMÃO DE FUNDO ANTICORROSIVO | 31.68 | m2 | 31.65 | 39.41 | 1248.5 | 0.09603%
|  |  | Total= |  |  |  |  | 21546.56 | 1.657%
|  |  | Total 6 = |  |  |  |  | 126458.86 | 9.727%
0%
7 |  |  | LOUÇAS, METAIS E ACESSORIOS | [5 empty] | 0%
0%
7.1 | ED-48156 | SETOP | ASSENTO PARA VASO PNE (NBR 9050) | 2 | unid. | 42.77 | 53.26 | 106.52 | 0.008193%
7.2 | ED-48157 | SETOP | ASSENTO BRANCO PARA VASO | 11 | unid. | 125.4 | 156.16 | 1717.76 | 0.1321%
7.3 |  |  | BANCADA EM GRANITO MARTA ROCHA E = 3 CM, APOIADA EM CONSOLE DE METALON 20 X 30 MM | 6.325 | M2 | 534.5267 | 665.65 | 4213.5645 | 0.3241% | 4213.5645
7.4 |  |  | RODABANCADA EM GRANITO MARTA ROCHA H = 10 CM, E = 2 CM | 16.1 | m | 61.17 | 76.18 | 1226.49 | 0.09434%
7.5 |  |  | TESTEIRA PARA BANCADA EM GRANITO, MARTA ROCHA, ESP. 2CM, ALTURA DE 10CM, INCLUSIVE POLIMENTO, CORTE/COLAGEM EM MEIA ESQUADRIA E MASSA PLÁSTICA NA COR DA PEDRA | 15.9 | m | 184.81 | 230.14 | 3659.22 | 0.2815%
7.6 | ED-48342 | SETOP | FURO DE BOJO EM BANCADA DE GRANITO/MÁRMORE, INCLUSIVE COLAGEM COM MASSA PLÁSTICA | 2 | und. | 108.08 | 134.59 | 269.18 | 0.02071%
7.7 | ED-50278 | SETOP | CUBA EM AÇO INOXIDÁVEL DE EMBUTIR, AISI 304, APLICAÇÃO PARA PIA (560X330X115MM), NÚMERO 2, ASSENTAMENTO EM BANCADA, INCLUSIVE VÁLVULA DE ESCOAMENTO DE METAL COM ACABAMENTO CROMADO, SIFÃO DE METAL TIPO COPO COM ACABAMENTO CROMADO, FORNECIMENTO E INSTALAÇÃO | 1 | unid. | 379.18 | 472.19 | 472.19 | 0.03632%
7.8 | ED-50280 | SETOP | CUBA DE LOUÇA BRANCA DE SOBREPOR, FORMATO OVAL, INCLUSIVE VÁLVULA DE ESCOAMENTO DE METAL COM ACABAMENTO CROMADO, SIFÃO DE METAL TIPO COPO COM ACABAMENTO CROMADO, FORNECIMENTO E INSTALAÇÃO | 9 | unid. | 369.63 | 460.3 | 4142.7 | 0.3187%
7.9 | ED-50324 | SETOP | TORNEIRA METÁLICA PARA PIA, BICA MÓVEL, ABERTURA 1/4 DE VOLTA, ACABAMENTO CROMADO, COM AREJADOR, APLICAÇÃO DE MESA, INCLUSIVE ENGATE FLEXÍVEL METÁLICO, FORNECIMENTO E INSTALAÇÃO | 1 | unid. | 148.26 | 184.63 | 184.63 | 0.0142%
7.10 | 100853 | SINAPI | TORNEIRA CROMADA DE MESA PARA LAVATORIO, TIPO MONOCOMANDO. AF_01/2020 | 9 | unid. | 269.42 | 335.51 | 3019.59 | 0.2323%
7.11 | ED-48160 | SETOP | BARRA DE APOIO EM AÇO INOX POLIDO RETA, DN 1.1/4" (31,75MM) , PARA ACESSIBILIDADE (PMR/PCR), COMPRIMENTO 80CM, INSTALADO EM PAREDE, INCLUSIVE FORNECIMENTO, INSTALAÇÃO E ACESSÓRIOS PARA FIXAÇÃO un 194,88 | 2 | unid. | 194.88 | 242.68 | 485.36 | 0.03733%
7.12 | ED-48162 | SETOP | BARRA DE APOIO EM AÇO INOX POLIDO RETA, DN 1.1/4" (31,75MM) , PARA ACESSIBILIDADE (PMR/PCR), COMPRIMENTO 90CM, INSTALADO EM PAREDE, INCLUSIVE FORNECIMENTO, INSTALAÇÃO E ACESSÓRIOS PARA FIXAÇÃO un 227,88 | 2 | unid. | 227.88 | 283.78 | 567.56 | 0.04366%
7.13 | ED-50316 | SETOP | DUCHA HIGIÊNICA COM REGISTRO PARA CONTROLE DE FLUXODE ÁGUA, DIÂMETRO 1/2" (20MM), INCLUSIVE FORNECIMENTO E INSTALAÇÃO | 2 | unid. | 228.88 | 285.02 | 570.04 | 0.04385%
7.14 | ED-48181 | SETOP | PAPELEIRA METÁLICA CROMADA, INCLUSIVE FIXAÇÃO | 13 | unid. | 229.88 | 286.27 | 3721.51 | 0.2863%
7.15 | ED-48184 | SETOP | SABONETEIRA EM AÇO INOX TIPO DISPENSER PARA SABONETE LIQUIDO COM RESERVATORIO 800 ML | 7 | unid. | 170.88 | 212.8 | 1489.6 | 0.1146%
7.16 | ED-48180 | SETOP | DISPENSER EM AÇO INOX PARA PAPEL TOALHA 2 OU 3 FOLHAS | 7 | unid. | 168.24 | 209.51 | 1466.57 | 0.1128%
7.17 | ED-50941 | SETOP | CORRIMÃO SIMPLES EM TUBO DE AÇO INOX D = 1 1/2" - FIXADO EM ALVENARIA m 220,03 | 8.2 | m | 220.03 | 274 | 2246.8 | 0.1728%
7.18 | ED-51150 | SETOP | ESPELHO (60X90CM) ESP.4MM INCLUSIVE FIXAÇÃO COM PARAFUSO FINESSON - FORNECIMENTO E INSTALAÇÃO | 7 | unid. | 227.24 | 282.98 | 1980.86 | 0.1524%
|  |  | Total= |  |  |  |  | 31540.14 | 2.426%
8 |  |  | SERVIÇOS DE PAISAGISMO | [5 empty] | 0%
0%
8.1 | ED-51100 | SETOP | CORTE E DESATERRO PARA REGULARIZAÇÃO E ARRASTAMENTO NIVELADO A CURTA DISTÂNCIA COM LÂMINA | 40.715 | m3 | 3.72 | 4.63 | 188.51 | 0.0145%
8.2 | ED-51132 | SETOP | CARGA DE MATERIAL DE QUALQUER NATUREZA SOBRE CAMINHÃO - MECÂNICA | 40.715 | m3 | 2.96 | 3.69 | 150.2568 | 0.01156% | 150.2568
8.3 |  |  | FORNECIMENTO DE ÁRVORE PINHEIRO DE JARDIN COM ALTURA MÉDIA DE 2,00M, INCLUSIVE PLANTIO | 5 | m | 465 | 579.06 | 2895.3 | 0.2227%
8.4 | ED-50437 | SETOP | PLANTIO DE GRAMA ESMERALDA EM PLACAS, INCLUSIVE TERRA VEGETAL E CONSERVAÇÃO POR TRINTA (30) DIAS m2 28,40 | 203.575 | m2 | 28.4 | 35.37 | 7200.6246 | 0.5539% | 7200.6246
8.5 | ED-50266 | SETOP | LIMPEZA FINAL PARA ENTREGA DA OBRA m2 6,43 | 683.74 | m2 | 6.43 | 8.01 | 5476.7574 | 0.4213% | 5476.7574
|  |  | Total= |  |  |  |  | 15911.44
9 |  |  | BRISE
9.1 | OÇAMENTO |  | Fornecimento e Instalação de painel em aço corten com recortes e espessura 2mm. Painel fachada composto por chapas de aço corten com recortes feitos a plasma, estruturado com perfis em aço corten, com área total de 120 m², acabamento oxidado natural. 07 (sete) painéis em aço corten, recortes feitos a plasma, estruturado com perfis de aço corten, com dimensão aproximadas de 275x270cm, Acabamento oxidado natural. Brise composto por chapas de aço corten com espessura de 2mm, estruturado com chapas de aço corten com espessura de 3mm, chapas base com espessura de 8mm, chumbadores bengalas, recortes feitos a plasma, 23 (vinte e três) unidades com dimensões de 50x15x540cm cada, acabamento oxidado natural. | 1 | unid. | 422572 | 526228.91 | 526228.91 | 40.48%
|  |  | Total= |  |  |  |  | 526228.91
TOTAL MATERIAL E MÃO DE OBRA | [6 empty] | 1300071.73
1300071.73
0
SOMATORIO
1 |  |  | SERVIÇOS INICIAIS |  |  |  |  | 94686.2
2 |  |  | INSTALÇÃO ELETRICA |  |  |  |  | 70561.62
3 |  |  | INSTALAÇÕES DE REDE LÓGICA E TELEFONIA |  |  |  |  | 45400.82
4 |  |  | ESQUADRIAS |  |  |  |  | 92508.83
5 |  |  | PISOS E REVESTIMENTOS |  |  |  |  | 296774.91
6 |  |  | PINTURAS |  |  |  |  | 126458.86
7 |  |  | LOUÇAS, METAIS E ACESSORIOS |  |  |  |  | 31540.14
8 |  |  | SERVIÇOS DE PAISAGISMO |  |  |  |  | 15911.44
9 |  |  | BRISE |  |  |  |  | 526228.91
TOTAL MATERIAL E MÃO DE OBRA | [6 empty] | 1300071.73

## Memoria de Calculo
|  | ESCRITÓRIO DE ENGENHARIA |  | Nome: | CAMARA MUNICIPAL DE CÓRREGO FUNDO
|  | E-mail: cmcfundo@gmail.com – CNPJ 02.347.381/0001-05 |  | Endereço: | RUA LIZANDRO VELOSO DA CUNHA
|  | Tel: (037) 3322-9122 - Rua Galeno Silva, nº 146– Centro – CEP 35.578-000 |  | Obra: | SEDE CAMARA MUNICIPAL DE CÓRREGO FUNDO-MG-CNPJ 02 347 381 0001 05
|  | REFERENCIA - SETOP-06/2022 - SINAPI -10/22 |  | BDI | 24.53%
MEMORIA DE CALCULO ACABAMENTO
Item | Código | Órgão | Descrição | Quant. | Unid. | Preço Unitario | Preço Unitario* | Preço Total
1 |  |  | Serviços Iniciais
1.1 | ED-16660 | SETOP | Fornecimento e colocação de placa de obra em chapa galvanizada #26, esp. 0,45 mm, plotada com adesivo vinílico, afixada com rebites 4,8X40 mm, em estrutura metalica de metalon 20X20 mm, esp. 1,25 mm, inclusive suporte em eucalipto autoclavado pintado com tinta pva duas (2) DEMÃOS | 4.5 | m² | placa = 1,50x3,00
1.2 | ED-50397 | SETOP | MURO DIVISÓRIO EM BLOCO DE CONCRETO COM ACABAMENTO REVESTIDO, ESP.15CM, ALTURA DE 220CM, COM SAPATA EM CONCRETO ARMADO , DIMENSÃO (50X55)CM, FORMA EM CONTRA BARRANCO, INCLUSIVE ESCAVAÇÃO COM TRANSPORTE E RETIRADA DO MATERIAL ESCAVADO (EM CAÇAMBA), PINGADEIRA EM CONCRETO, CHAPISCO/REBOCO COM ARGAMASSA (CIMENTO E AREIA) E PINTURA EM DUAS (2) DEMÃOS | 82.4 | m | Muros laterais e frontal 28,3+13,5+30,0+10,6
1.3 | RO-41596 | SETOP | Muro de arrimo em concreto, tipo OC.MA-01 (Execução, incluindo fornecimento e transporte de todos os materiais) | 5.7 | m3 | Muros laterais fundo=(13,5+15,0)x1,0x0,20
1.4 | ED-50417 | SETOP | EXECUÇÃO DE PAVIMENTO INTERTRAVADO, ESPESSURA 6CM, FCK 35MPA, INCLUINDO FORNECIMENTO E TRANSPORTE DE TODOS OS MATERIAIS E COLCHÃO DE ASSENTAMENTO COM ESPESSURA 6CM | 96.9275 | m3 | Entrada subsolo= 3,35+3,50)/2 x 28,30
1.5 | ED-51122 | SETOP | REGULARIZAÇÃO E COMPACTAÇÃO DE TERRENO MANUAL, COM SOQUETE | 96.9275 | m2 | Entrada subsolo= 3,35+3,50)/2 x 28,31
1.6 | ED-50985 | SETOP | PORTÃO EM PERFIL E CHAPA METÁLICA COLOCADO COM CADEADO | 15.84 | m2 | Entrada subsolo=( 3,2x2,2 ) + Entrada frontal (4,0x2,20)
2 |  |  | INSTALÇÃO ELETRICA
2.1 | ED-48986 | SETOP | CABO DE COBRE FLEXÍVEL, CLASSE 5, ISOLAMENTO TIPO EPR/ HEPR, NÃO HALOGENADO, ANTICHAMA, TERMOFIXO, UNIPOLAR, SEÇÃO 1,5 MM2, 90°C, 0,6/1KV | 2480 | m | Conforme projeto
2.2 | ED-48989 | SETOP | CABO DE COBRE FLEXÍVEL, CLASSE 5, ISOLAMENTO TIPO EPR/ HEPR, NÃO HALOGENADO, ANTICHAMA, TERMOFIXO, UNIPOLAR, SEÇÃO 2,5 MM2, 90°C, 0,6/1KV | 2480 | m | Conforme projeto
2.3 | ED-48992 | SETOP | CABO DE COBRE FLEXÍVEL, CLASSE 5, ISOLAMENTO TIPO EPR/HEPR, NÃO HALOGENADO, ANTICHAMA, TERMOFIXO, UNIPOLAR, SEÇÃO 4 MM2, 90°C, 0,6/1KV m 6,43 | 300 | m | Conforme projeto
2.4 | ED-48998 | SETOP | CABO DE COBRE FLEXÍVEL, CLASSE 5, ISOLAMENTO TIPO EPR/HEPR, NÃO HALOGENADO, ANTICHAMA, TERMOFIXO, UNIPOLAR,SEÇÃO 10 MM2, 90°C, 0,6/1KV m 14,49 | 40 | m | Conforme projeto
2.5 | ED-49001 | SETOP | CABO DE COBRE FLEXÍVEL, CLASSE 5, ISOLAMENTO TIPO EPR/HEPR, NÃO HALOGENADO, ANTICHAMA, TERMOFIXO, UNIPOLAR,SEÇÃO 16 MM2, 90°C, 0,6/1KV | 40 | m | Conforme projeto
2.6 | ED-49004 | SETOP | CABO DE COBRE FLEXÍVEL, CLASSE 5, ISOLAMENTO TIPO EPR/HEPR, NÃO HALOGENADO, ANTICHAMA, TERMOFIXO, UNIPOLAR, SEÇÃO 25 MM2, 90°C, 0,6/1K | 160 | m | Conforme projeto
2.7 | ED-15748 | SETOP | CONJUNTO DE UMA (1) TOMADA PADRÃO, TRÊS (3) POLOS, CORRENTE 10A, TENSÃO 250V, (2P+T/10A-250V), COM PLACA 4"X2" DE UM (1) POSTO, INCLUSIVE FORNECIMENTO, INSTALAÇÃO, SUPORTE, MÓDULO E PLACA | 64 | unid. | Conforme projeto
2.8 | ED-15765 | SETOP | CONJUNTO DE UM (1) INTERRUPTOR SIMPLES, CORRENTE 10A, TENSÃO 250V, (10A-250V) E UMA (1) TOMADA PADRÃO, TRÊS (3) POLOS, CORRENTE 10A, TENSÃO 250V, (2P+T/10A-250V), COM PLACA 4"X2" DE DOIS (2) POSTOS, INCLUSIVE FORNECIMENTO, INSTALAÇÃO, SUPORTE, MÓDULO E PLACA | 49 | unid. | Conforme projeto, salas, WC,Hall, recepiçao cozinha, escada, arquivo
2.9 | MÓDULO | SETOP | TOMADA PADRÃO, TRÊS (3) POLOS, CORRENTE 10A, TENSÃO 250V, (2P+T/10A-250V), INCLUSIVE FORNECIMENTO E INSTALAÇÃO, EXCLUSIVE PLACA E SUPORTE | 5 | unid. | Conforme projeto: Hall, recepçao, circulaçao
2.10 | ED-15749 | SETOP | CONJUNTO DE UMA (1) TOMADA PADRÃO, TRÊS (3) POLOS,CORRENTE 20A, TENSÃO 250V, (2P+T/20A-50V), COM PLACA 4"X2" DE UM (1) POSTO, INCLUSIVE FORNECIMENTO, INSTALAÇÃO, SUPORTE, MÓDULO E PLACA | 17 | unid. | Conforme projeto: ar condicionado
2.11 | ED-49231 | SETOP | DISJUNTOR MONOPOLAR TERMOMAGNÉTICO 5KA, DE 20A un 21,69 | 13 | unid. | Conforme projeto:
2.12 | ED-49276 | SETOP | DISJUNTOR BIPOLAR TERMOMAGNÉTICO 5KA, DE 40A un 50,10 | 20 | unid. | Conforme projeto
2.13 | ED-49260 | SETOP | DISJUNTOR TRIPOLAR TERMOMAGNÉTICO 10KA, DE 60A | 3 | unid. | Conforme projeto
2.14 | ED-49263 | SETOP | DISJUNTOR TRIPOLAR TERMOMAGNÉTICO 10KA, DE 100A | 1 | unid. | Conforme projeto
2.15 | ED-15115 | SETOP | DISJUNTOR DE PROTEÇÃO DIFERENCIAL RESIDUAL (DR), BIPOLAR, TIPO DIN, CORRENTE NOMINAL DE 40A, ALTA SENSIBILIDADE, CORRENTE DIFERENCIAL RESIDUAL NOMINAL COM ATUAÇÃO DE 30MA | 1 | unid. | Conforme projeto
2.16 | ED-49527 | SETOP | SUPRESSOR DE SURTO PARA PROTEÇÃO PRIMÁRIA EM QGD, ATÉ 1,5 KV - 5 KA un 298,72 | 1 | unid. | Conforme projeto
2.17 | ED-27076 | SETOP | LUMINÁRIA COMERCIAL COM DIFUSOR DE EMBUTIR COMPLETA, PARA QUATRO (4) LÂMPADAS TUBULARES LED 4X9W-ØT8, TEMPERATURA DA COR 6500K, FORNECIMENTO E INSTALAÇÃO, INCLUSIVE BASE E LÂMPADA | 49 | unid. | Conforme projeto
2.18 | 97607 | SINAPI | LUMINÁRIA ARANDELA TIPO TARTARUGA, DE SOBREPOR, COM 1 LÂMPADA LED DE 6W, SEM REATOR - FORNECIMENTO E INSTALAÇÃO. AF_02/2020 | 20 | unid. | Lateral da construção
3 |  |  | INSTALAÇÕES DE REDE LÓGICA E TELEFONIA
3.1 | ED-48365 | SETOP | CABO UTP 4 PARES CATEGORIA 6 COM REVESTIMENTO EXTERNO NÃO PROPAGANTE A CHAMA | 952 | m | Conforme projeto
3.2 | ED-49184 | SETOP | CAIXA DE DISTRIBUIÇÃO GERAL OU DERIVAÇÃO DG Nº4 | 2 | unid. | Conforme projeto
3.3 | ED-27189 | SETOP | CAIXA PRÉ-MOLDADA DE ENTRADA TELEFÔNICA TIPO R1, MEDIDAS INTERNAS 60X35X50CM, INCLUSIVE ESCAVAÇÃO, APILOAMENTO, LASTRO DE BRITA, REATERRO E TRANSPORTE E RETIRADA DO MATERIAL ESCAVADO (EM CAÇAMBA) | 1 | unid. | Conforme projeto
3.4 | ED-15752 | SETOP | CONJUNTO DE UMA (1) TOMADA DE DADOS (CONECTOR RJ45 CAT.6E), COM PLACA 4"X2" DE UM (1) POSTO, INCLUSIVE FORNECIMENTO, INSTALAÇÃO, SUPORTE, MÓDULO E PLACA un 35,88 | 38 | unid. | Conforme projeto
3.5 | ED-15751 | SETOP | CONJUNTO DE UMA (1) TOMADA TELEFÔNICA (CONECTOR RJ11), COM PLACA 4"X2" DE UM (1) POSTO, INCLUSIVE FORNECIMENTO, INSTALAÇÃO, SUPORTE, MÓDULO E PLACA un 25,10 | 38 | unid. | Conforme projeto
3.6 |  |  | FORNECIMENTO E INSTALAÇÃO DE RACK19'' X44U COM VOICE PANEL 50 PORTAS - 1U, PABX IP, DISTRIBUIDOR ÓTICO - 12 F, SWITCH 24 PORTAS 10 GIGABIT- 1U , ORGANIZADOR DE CABOS HORIZONTAL DE 1U, PATCH PANEL 24 PORTAS - 1U, RÉGUA DE TOMADAS - 08 POSIÇÕES E BANDEJA 1U PARA RACK 19" CONFORME PROJETO | 1 | unid. | Conforme projeto
3.7 |  |  | FORNECIMETNO E INSTALAÇAO DE SISTEMA DE ÁUDIO E VÍDEO CONFORME PROJETO | 1 | unid. | Conforme projeto
4 |  |  | ESQUADRIAS
4.1 | ED-49588 | SETOP | FOLHA DE PORTA MADEIRA DE LEI PRANCHETA PARA PINTURA 90X 210 CM | 3 | unid. | Entrada subsolo=1 + 2 WC FEM. E MASC.
4.2 | ED-49587 | SETOP | FOLHA DE PORTA MADEIRA DE LEI PRANCHETA PARA PINTURA 80X 210 C | 26 | unid. | Salas subsolo=4 + 4 arquivo+4 WC FEM. E MASC.+1 DML+Terreo 9 salas+3 wc+2 cozinha+2 sala reunião+1 sala presidente
4.3 | ED-49698 | SETOP | DOBRADIÇA DE FERRO, MEDIDAS (3.1/2"X3"), TIPO PINO SOLTO COM BOLA, ACABAMENTO CROMADO, INCLUSIVE ACESSÓRIOS PARA FIXAÇÃO | 87 | unid. | (Porta de 90x210=3 Porta de 80x210=26) 29x3
4.4 | ED-49699 | SETOP | FECHADURA TIPO EXTERNA, GRAU DE SEGURANÇA MÉDIO, DISTÂNCIA DE BROCA 40MM, ACABAMENTO COM ESPELHO CROMADO E MAÇANETA MODELO ALAVANCA EM ZAMAC, INCLUSIVE ACESSÓRIOS PARA FIXAÇÃO E DUAS (2) CHAVES | 29 | unid. | (Porta de 90x210=3 Porta de 80x210=26)=29
4.5 | ED-49611 | SETOP | RÉGUA PARA ALIZARES DE 5 X 1 CM DE MADEIRA DE LEI PARA PINTURA COLOCADO | 29 | cj | (Porta de 90x210=3 Porta de 80x210=26)=29
4.6 |  |  | PORTA DE ABRIR COM MOLA HIDRÁULICA, EM VIDRO TEMPERADO JATEADO, ESPESSURA 10 MM, INCLUSIVE ACESSÓRIOS. AF_01/2021 | 11.52 | m2 | Salas subsolo= 4 x(0,80x1,60) WC FEM. E MASC.+ Terreo 4 x(0,60x1,60) WC FEM. E MASC.+ WC PNE 2x(0,80x1,60)
4.7 |  |  | PORTA DE ABRIR COM MOLA HIDRÁULICA, EM VIDRO TEMPERADO, 2 FOLHAS, ESPESSURA DD 10MM, INCLUSIVE ACESSÓRIOS. AF_01/2021 | 3.465 | m2 | Auditório1,65x2,1
4.8 |  |  | PORTA DE CORRER, EM VIDRO TEMPERADO, 2 FOLHAS, ESPESSURA DD 10MM, INCLUSIVE ACESSÓRIOS. AF_01/2022 | 7.56 | m3 | Recepção 2,00x2,2 + Auditório 1,60x2,10
4.9 |  |  | JANELA DE CORRER COM 4 FOLHAS DE VIDROS TEMPERADOS DD 8 MM, BATENTE DE ALUMÍNIO, ACABAMENTO COM ACETATO OU BRILHANTE E FERRAGENS. FORNECIMENTO E INSTALAÇÃO. | 57 | m2 | Salas subsolo=4x(2,5x1,5)+Terreo salas 8x(1,8x1,50) +presidencia/cozinha 2x(2,0x1,50)+ sala reunião 1x(1,60x1,50)+auditorio 4x(3,0x1,0)
4.10 |  |  | JANELA TIPO MAXIM-AR, COM VIDROS TEMPERADOS, BATENTE E FERRAGENS DE ALUMÍNIO . FORNECIMENTO E INSTALAÇÃO. | 6.35 | m2 | Salas subsolo=2x(1,20x0,50) WC FEM. E MASC.+Terreo -escada (2,50x0,50)+ wc02 2x(1,15x0,50)+ wc0,5x0,50+wc01 2x(2,50x0,50)
|  |  | PORTA DE CORRER, EM VIDRO TEMPERADO, 2 FOLHAS, ESPESSURA DD 10MM, INCLUSIVE ACESSÓRIOS. AF_01/2022 | 7.56 | m3 | Recepção 2,00x2,2 + Auditório 1,60x2,10
5 |  |  | PISOS E REVESTIMENTOS
5.1 |  |  | PAREDES
5.1.1 |  |  | REVESTIMENTO COM PORCELANATO ACETINADO IIIUMINATO SANTIN 90cmx90cm RETIFICADO BEGE BIANCOGRÊ, APLICADO EM PAREDE, AMBIENTE INTERNO, PADRÃO EXTRA, ASSENTAMENTO COM ARGAMASSA INDUSTRIALIZADA, INCLUSIVE REJUNTAMENTO | 185.258 | m2 | Salas subsolo= (3,04+3,04+2+2)X2,70 WC FEM. E MASC. + Terreo -wc 02 (((2,2+2,2+1,6+1,6)x2x)3,6)+ wc 01 (((2,87+3,8+3,3+3,8)x2x)3,6)+wc (1,75+1,3+1,75+1,3)x3,6+ cozinha-(5,28)x3,6 - revestimento em pedra 36,79
5.1.2 |  |  | REVESTIMENTO EM PEDRA PORTUGUESA, INCLUSIVE FORNECIMENTO E PREPARO MECÂNICO DE ARGAMASSA SECA, TIPO FAROFA, PARA ASSENTAMENTO EM COLCHÃO DE AREIA E CIMENTO, ESP. 6CM, REJUNTAMENTO E ACABAMENTO | 36.792 | m2 | Salas subsolo= (1,10+1,10)X2,70 WC FEM. E MASC. + Terreo -wc 02 (0,8+0,8)X3,6)+ wc 01 (3,3+2,87)X3,6)+wc (0,8)x3,6
5.2 |  |  | ESCADA
5.2.1 |  |  | PISO DE GRANITO MARTA ROCHA E = 2CM, L = 28 CM, ASSENTADO COM ARGAMASSA INDUSTRIALIZADA, INCLUSIVE REJUNTAMENTO | 19.8 | m | ESCADA= Piso : 0,28x18 x1,10
5.2.2 |  |  | ESPELHO DE GRANITO MARTA ROCHA E = 2CM, L = 18 CM, ASSENTADO COM ARGAMASSA INDUSTRIALIZADA, INCLUSIVE REJUNTAMENTO | 20.9 | m | ESCADA= Espelho : 0,18x19 x1,10
5.2.3 |  |  | PATAMAR DE GRANITO MARTA ROCHA E = 2CM, ASSENTADO COM ARGAMASSA INDUSTRIALIZADA, INCLUSIVE REJUNTAMENTO | 1.298 | m2 | ESCADA= Patamar :1,18x1,10
5.2.4 |  |  | RODAPÉ COM REVESTIMENTO EM GRANITO MARTA ROCHA ESP. 2CM, ALTURA 10CM, ASSENTAMENTO COM ARGAMASSA INDUSTRIALIZADA, INCLUSIVE REJUNTAMENTO | 19.2 | m | ESCADA= Piso : 0,28x18 x1,10 +ESCADA= Espelho : 0,18x19 x1,10+ESCADA = Patamar:1,18x1,10)x2
5.3 |  |  | PISOS
5.3.1 |  |  | REVESTIMENTO CERÂMICO PARA PISO COM PLACAS TIPO PORCELANATO ACETINADO IIIUMINATO SANTIN 90cmx90cm RETIFICADO BEGE BIANCOGRÊ APLICADA EM AMBIENTES DE ÁREA ENTRE 5 M² E 10 M². AF_06/2014 | 670.26 | m2 | Hall: 38,96m2+ Recepção: 17,41m2+ Apoio: 9,49m2+ WC Feminino 01: 10,78m2+ WC Masculino 01:12,51m2+ Sala da Presidência: 20,52m2+ Lavabo: 2,27m2+ Sala 01: 9,97m2+ Sala 02: 9,97m2+ Sala 03: 9,61m2 Sala 04: 9,61m2+Sala 05: 9,75m2+Sala 06: 9,68m2+Sala 07: 9,79m2+Sala 08: 9,79m2+Circulação 01: 82,07m2+WC Feminino 02: 3,76m2+WC Masculino 02: 3,76 m2+Área de Claridade: 4,19m2+Sala Reunião: 15,22m2+ Cozinha: 24,37m2+Escada: 8,12m2+Circulação 02: 28,89m2+Sala 09: 25,55m2+Arquivo 01: 10,08m2+Sala 10: 24,79m2+Arquivo 02: 9,61m2+Sala 11: 24,75m2+ Arquivo 03: 9,60m2+ Sala 12: 25,28m2+Arquivo 04: 9,98m2+DML: 6,76m2+WC Feminino 03: 8,07m2+WC Masculino 03: 6,10m2+Circulação 03: 6,07m2
5.3.2 |  |  | RODAPÉ COM REVESTIMENTO EM CERÂMICA TIPO PORCELANATO COMERCIAL, ALTURA 10CM, PEI IV, ASSENTAMENTO COM ARGAMASSA INDUSTRIALIZADA, INCLUSIVE REJUNTAMENTO | 482.39 | m | Hall: 12,46m+ Recepção: 18,43m+ Auditório: 54,36m+ Apoio: 13,0m+ Sala da Presidência: 18,40m+ Sala 01: 12,54m+ Sala 02:12,54m+ Sala 03:12,34m+ Sala 04: 12,34m+Sala 05: 12,38m+Sala 06: 12,44m+Sala 07:12,46m+Sala 08: 12,46m+Circulação 01: 76,69m+Sala Reunião: 15,22m+ Cozinha: 15,71m+Circulação 02: 2,70m+Sala 09: 20,20m+Arquivo 01: 14,98m+Sala 10: 19,86m+Arquivo 02: 14,63m+Sala 11: 14,84m+ Arquivo 03: 14,61m+ Sala 12:20,08m+Arquivo 04: 14,68m+DML: 10,52m+Circulação 03: 11,52m2
5.3.3 |  |  | SOLEIRA GRANITO MARTA ROCHA E = 3 CM | 13.7365 | m2 | Hall: 2,7+3,65m+ Recepção: 2,0m+ Auditório:1,65+1,90m+ Apoio: 0,93m+ WC Feminino 01: 0,80m+ WC Masculino 01: 0,80m+Sala da Presidência: 0,80m+ Sala 01: 0,80m+ Sala 02:0,80m+ Sala 03:0,80m+ Sala 04: 0,80m+Sala 05: 0,80m+Sala 06: 0,80m+Sala 07: 0,80m+Sala 08:0,80m+Circulação 01:0,80m+Sala Reunião: 0,80m+ WC Feminino 02: 0,80m+ WC Masculino 02: 0,8m+Cozinha: 0,80m+Circulação 02: 0,8m+Sala 09: 0,80m+Arquivo 01: Sala 10: 0,80m+Arquivo 02: 0,80m+Sala 11: 0,80m+ Arquivo 03: 0,80m+ Sala 12: 0,80m+Arquivo 04: 0,80m+DML: 0,80m+Circulação 03: 23,30 + 0,80m+Wc Feminino 03: 0,80m+Wc 03 Masculino 03: 0,80m
5.3.4 |  |  | PEITORIL DE GRANITO MARTA ROCHA E = 2 CM | 12.36 | m2 | Recepção: 1,85+1,75m+ Auditório: 4,0X3,0m+WC Feminino 01: 2,50m+ WC Masculino 01: 2,50m+ Sala da Presidência: 2,50m+ Sala 01: 1,80m+ Sala 02:1,80m+ Sala 03: 1,80m+ Sala 04: 1,80m+Sala 05: 1,80m+Sala 06: 1,80m+Sala 07: 1,80m+Sala 08:1,80m +Sala Reunião:1,60m+WC Feminino 02: 1,15m+ WC Masculino 02: 1,15m+ Cozinha2,0m+Sala 09: 2,50m+Arquivo 01: Sala 10: 2,50m+Arquivo 02: 2,50m+Sala 11: 2,50m+ Arquivo 03: 0,80m+ Sala 12: 2,50m+Wc Feminino 03: 1,20m+Wc 03 Masculino 03: 1,20m
5.3.5 | ED-50170 | SETOP | CAMADA DE REGULARIZAÇÃO COM ARGAMASSA, TRAÇO 1:3 (CIMENTO E AREIA), ESP. 30MM, APLICAÇÃO MANUAL, PREPARO MECÂNICO | 691.86 | m2 | Hall: 38,96m2+ Recepção: 17,41m2+ Auditório: 156,61m2+ Apoio: 9,49m2+ WC Feminino 01: 10,78m2+ WC Masculino 01:12,51m2+ Sala da Presidência: 20,52m2+ Lavabo: 2,27m2+ Sala 01: 9,97m2+ Sala 02: 9,97m2+ Sala 03: 9,61m2 Sala 04: 9,61m2+Sala 05: 9,75m2+Sala 06: 9,68m2+Sala 07: 9,79m2+Sala 08: 9,79m2+Circulação 01: 82,07m2+WC Feminino 02: 3,76m2+WC Masculino 02: 3,76 m2+Área de Claridade: 4,19m2+Sala Reunião: 15,22m2+ Cozinha: 24,37m2+Escada: 8,12m2+Circulação 02: 28,89m2+Sala 09: 25,55m2+Arquivo 01: 10,08m2+Sala 10: 24,79m2+Arquivo 02: 9,61m2+Sala 11: 24,75m2+ Arquivo 03: 9,60m2+ Sala 12: 25,28m2+Arquivo 04: 9,98m2+DML: 6,76m2+WC Feminino 03: 8,07m2+WC Masculino 03: 6,10m2+Circulação 03: 6,07m2 + Escada 8,12m2
5.3.6 | ED-51145 | SETOP | PASSEIOS DE CONCRETO E = 6 CM, FCK = 10 MPA, JUNTA SECA | 109.2 | m2 | Rua Lizandro Veloso da Cunnha=43,10x1,5 +Rua Lenocio Vaz da Silva 29,70x1,50
5.3.7 | ED-51148 | SETOP | RAMPA PARA ACESSO DE DEFICIENTE, EM CONCRETO SIMPLESFCK = 25 MPA, DESEMPENADA, COM PINTURA INDICATIVA, 02 DEMÃOS U 371,62 | 2 | unid. | Rua Lizandro Veloso da Cunnha : 1 +Rua Lenocio Vaz da Silva : 1
5.3.8 | ED-50581 | SETOP | REVESTIMENTO COM LADRILHO HIDRÁULICO APLICADO EM PISO (20X20CM) COM JUNTA SECA, COM UMA (1) COR, ASSENTAMENTO COM ARGAMASSA INDUSTRIALIZADA | 109.2 | m2 | Rua Lizandro Veloso da Cunnha=43,10x1,5 +Rua Lenocio Vaz da Silva 29,70x1,51
5.3.9 | 101727 | composiçao | FORNECIMENTO E INSTAÇÃO CARPETE COMERCIAL EM ROLO, ESPESSURA 6,0 mm (± 10%), FIXADO COM COLA. | 156.61 | m2 | Auditório: 156,61m2
5.4 |  |  | TETOS
5.4.1 | ED-49685 | SETOP | FORRO DE GESSO EM PLACAS 60 X 60 CM LISO | 535.25 | m2 | Hall: 38,96m2+ Recepção: 17,41m2+ Apoio: 9,49m2+ WC Feminino 01: 10,78m2+ WC Masculino 01:12,51m2+ Sala da Presidência: 20,52m2+ Lavabo: 2,27m2+ Sala 01: 9,97m2+ Sala 02: 9,97m2+ Sala 03: 9,61m2 Sala 04: 9,61m2+Sala 05: 9,75m2+Sala 06: 9,68m2+Sala 07: 9,79m2+Sala 08: 9,79m2+Circulação 01: 82,07m2+WC Feminino 02: 3,76m2+WC Masculino 02: 3,76 m2+Área de Claridade: 4,19m2+Sala Reunião: 15,22m2+ Cozinha: 24,37m2+Escada: 8,12m2+Circulação 02: 28,89m2+Sala 09: 25,55m2+Arquivo 01: 10,08m2+Sala 10: 24,79m2+Arquivo 02: 9,61m2+Sala 11: 24,75m2+ Arquivo 03: 9,60m2+ Sala 12: 25,28m2+Arquivo 04: 9,98m2+DML: 6,76m2+WC Feminino 03: 8,07m2+WC Masculino 03: 6,10m2+Circulação 03: 6,07m2 + Escada :8,12m2
5.4.2 | ED-49686 | SETOP | FORRO DE GESSO EM PLACAS ACARTONADAS - FGE | 156.61 | m2 | Auditorio = 156,61 area cad
6 |  |  | PINTURAS
6.1 |  |  | PAREDES INTERNAS
6.1.1 | ED-50516 | SETOP | PREPARAÇÃO PARA EMASSAMENTO OU PINTURA (LÁTEX/ACRÍLICA) EM PAREDE DE GESSO ACARTONADO (DRY-WALL) E FORRO DE GESSO, INCLUSIVE UMA (1) DEMÃO DE SELADOR ACRÍLICO | 691.86 | m2 | Hall: 38,96m2+ Recepção: 17,41m2+ Apoio: 9,49m2+ WC Feminino 01: 10,78m2+ WC Masculino 01:12,51m2+ Sala da Presidência: 20,52m2+ Lavabo: 2,27m2+ Sala 01: 9,97m2+ Sala 02: 9,97m2+ Sala 03: 9,61m2 Sala 04: 9,61m2+Sala 05: 9,75m2+Sala 06: 9,68m2+Sala 07: 9,79m2+Sala 08: 9,79m2+Circulação 01: 82,07m2+WC Feminino 02: 3,76m2+WC Masculino 02: 3,76 m2+Área de Claridade: 4,19m2+Sala Reunião: 15,22m2+ Cozinha: 24,37m2+Escada: 8,12m2+Circulação 02: 28,89m2+Sala 09: 25,55m2+Arquivo 01: 10,08m2+Sala 10: 24,79m2+Arquivo 02: 9,61m2+Sala 11: 24,75m2+ Arquivo 03: 9,60m2+ Sala 12: 25,28m2+Arquivo 04: 9,98m2+DML: 6,76m2+WC Feminino 03: 8,07m2+WC Masculino 03: 6,10m2+Circulação 03: 6,07m2 + Escada :8,12m2 + Auditorio = 156,61 m2 area cad
6.1.2 | ED-50514 | SETOP | PREPARAÇÃO PARA EMASSAMENTO OU PINTURA (LÁTEX/ACRÍLICA) EM PAREDE, INCLUSIVE UMA (1) DEMÃO DE SELADORACRÍLICO | 1474.443 | m2 | Hall: 12,46m+ Recepção: 18,43m+ Auditório: 54,36m+ Apoio: 13,0m+ Sala da Presidência: 18,40m+ Sala 01: 12,54m+ Sala 02:12,54m+ Sala 03:12,34m+ Sala 04: 12,34m+Sala 05: 12,38m+Sala 06: 12,44m+Sala 07:12,46m+Sala 08: 12,46m+Circulação 01: 76,69m +Sala Reunião: 15,22m + Cozinha: 15,71m + Circulação 02: 2,70m+Sala 09: 20,20m+Arquivo 01: 14,98m+Sala 10: 19,86m+Arquivo 02: 14,63m+Sala 11: 14,84m+ Arquivo 03: 14,61m+ Sala 12:20,08m+Arquivo 04: 14,68m+DML: 10,52m+Circulação 03: 11,52m2 + Escada : 8,12 m
6.1.3 | ED-50485 | SETOP | EMASSAMENTO EM FORRO DE GESSO COM MASSA ACRÍLICA, UMA (1) DEMÃO, INCLUSIVE LIXAMENTO PARA PINTURA | 691.86 | m2 | Hall: 38,96m2+ Recepção: 17,41m2+ Apoio: 9,49m2+ WC Feminino 01: 10,78m2+ WC Masculino 01:12,51m2+ Sala da Presidência: 20,52m2+ Lavabo: 2,27m2+ Sala 01: 9,97m2+ Sala 02: 9,97m2+ Sala 03: 9,61m2 Sala 04: 9,61m2+Sala 05: 9,75m2+Sala 06: 9,68m2+Sala 07: 9,79m2+Sala 08: 9,79m2+Circulação 01: 82,07m2+WC Feminino 02: 3,76m2+WC Masculino 02: 3,76 m2+Área de Claridade: 4,19m2+Sala Reunião: 15,22m2+ Cozinha: 24,37m2+Escada: 8,12m2+Circulação 02: 28,89m2+Sala 09: 25,55m2+Arquivo 01: 10,08m2+Sala 10: 24,79m2+Arquivo 02: 9,61m2+Sala 11: 24,75m2+ Arquivo 03: 9,60m2+ Sala 12: 25,28m2+Arquivo 04: 9,98m2+DML: 6,76m2+WC Feminino 03: 8,07m2+WC Masculino 03: 6,10m2+Circulação 03: 6,07m2 + Escada :8,12m2 + Auditorio = 156,61 m2 area cad
6.1.4 | ED-50474 | SETOP | EMASSAMENTO EM PAREDE COM MASSA ACRÍLICA, DUAS (2) DEMÃOS, INCLUSIVE LIXAMENTO PARA PINTURA | 1474.443 | m2 | Hall: 12,46m+ Recepção: 18,43m+ Auditório: 54,36m+ Apoio: 13,0m+ Sala da Presidência: 18,40m+ Sala 01: 12,54m+ Sala 02:12,54m+ Sala 03:12,34m+ Sala 04: 12,34m+Sala 05: 12,38m+Sala 06: 12,44m+Sala 07:12,46m+Sala 08: 12,46m+Circulação 01: 76,69m +Sala Reunião: 15,22m + Cozinha: 15,71m + Circulação 02: 2,70m+Sala 09: 20,20m+Arquivo 01: 14,98m+Sala 10: 19,86m+Arquivo 02: 14,63m+Sala 11: 14,84m+ Arquivo 03: 14,61m+ Sala 12:20,08m+Arquivo 04: 14,68m+DML: 10,52m+Circulação 03: 11,52m2 + Escada : 8,12 m
6.1.5 | ED-50451 | SETOP | PINTURA ACRÍLICA EM PAREDE, DUAS (2) DEMÃOS, EXCLUSIVE SELADOR ACRÍLICO E MASSA ACRÍLICA /CORRIDA (PVA) m2 13,99 | 1474.443 | m2 | Hall: 12,46m+ Recepção: 18,43m+ Auditório: 54,36m+ Apoio: 13,0m+ Sala da Presidência: 18,40m+ Sala 01: 12,54m+ Sala 02:12,54m+ Sala 03:12,34m+ Sala 04: 12,34m+Sala 05: 12,38m+Sala 06: 12,44m+Sala 07:12,46m+Sala 08: 12,46m+Circulação 01: 76,69m +Sala Reunião: 15,22m + Cozinha: 15,71m + Circulação 02: 2,70m+Sala 09: 20,20m+Arquivo 01: 14,98m+Sala 10: 19,86m+Arquivo 02: 14,63m+Sala 11: 14,84m+ Arquivo 03: 14,61m+ Sala 12:20,08m+Arquivo 04: 14,68m+DML: 10,52m+Circulação 03: 11,52m2 + Escada : 8,12 m
6.1.6 | ED-50452 | SETOP | PINTURA ACRÍLICA EM TETO, DUAS (2) DEMÃOS, EXCLUSIVE SELADOR ACRÍLICO E MASSA ACRÍLICA/CORRIDA (PVA) m2 15,47 | 691.86 | m2 | Hall: 38,96m2+ Recepção: 17,41m2+ Apoio: 9,49m2+ WC Feminino 01: 10,78m2+ WC Masculino 01:12,51m2+ Sala da Presidência: 20,52m2+ Lavabo: 2,27m2+ Sala 01: 9,97m2+ Sala 02: 9,97m2+ Sala 03: 9,61m2 Sala 04: 9,61m2+Sala 05: 9,75m2+Sala 06: 9,68m2+Sala 07: 9,79m2+Sala 08: 9,79m2+Circulação 01: 82,07m2+WC Feminino 02: 3,76m2+WC Masculino 02: 3,76 m2+Área de Claridade: 4,19m2+Sala Reunião: 15,22m2+ Cozinha: 24,37m2+Escada: 8,12m2+Circulação 02: 28,89m2+Sala 09: 25,55m2+Arquivo 01: 10,08m2+Sala 10: 24,79m2+Arquivo 02: 9,61m2+Sala 11: 24,75m2+ Arquivo 03: 9,60m2+ Sala 12: 25,28m2+Arquivo 04: 9,98m2+DML: 6,76m2+WC Feminino 03: 8,07m2+WC Masculino 03: 6,10m2+Circulação 03: 6,07m2 + Escada :8,12m2 + Auditorio = 156,61 m2 area cad
6.1.7 | 102214 | SINAPI | PINTURA VERNIZ (INCOLOR) ALQUÍDICO EM MADEIRA, USO INTERNO, 2 DEMÃOS. M2 CR 18,31 AF_01/2021 | 98.7 | m2 | Porta de 90cm : 3x0,90x2,1x2 + Porta de 80cm: 26x0,8x2,10x2
6.2 |  |  | PAREDES EXTERNA
6.2.1 | ED-50514 | SETOP | PREPARAÇÃO PARA EMASSAMENTO OU PINTURA (LÁTEX/ACRÍLICA) EM PAREDE, INCLUSIVE UMA (1) DEMÃO DE SELADORACRÍLICO | 825.795 | m2 | Parede frente Rua Lizandro V.C. : (31,40+1,12)x5,40+(31,4+1,12)x1,20+(4,35x1,8)x2+ Parede frente Rua Leoncio V. S. : (26,20x5,4)+(26,2x1,20)+(5,05x3,0)x2 + (26,2x2,13)/2 + Lateral : (8,25x28,30)+ (4,35x3,0)x2 + Fundos : (8,25x10,5)+(5,05x1,8)x2
6.2.2 | ED-50451 | SETOP | PINTURA ACRÍLICA EM PAREDE, DUAS (2) DEMÃOS, EXCLUSIVE SELADOR ACRÍLICO E MASSA ACRÍLICA/ CORRIDA (PVA) | 825.795 | m2 | Parede frente Rua Lizandro V.C. : (31,40+1,12)x5,40+(31,4+1,12)x1,20+(4,35x1,8)x2+ Parede frente Rua Leoncio V. S. : (26,20x5,4)+(26,2x1,20)+(5,05x3,0)x2 + (26,2x2,13)/2 + Lateral : (8,25x28,30)+ (4,35x3,0)x2 + Fundos : (8,25x10,5)+(5,05x1,8)x2
6.2.3 | ED-50491 | SETOP | PINTURA ESMALTE EM ESQUADRIAS DE FERRO, DUAS (2)DEMÃOS, INCLUSIVE UMA (1) DEMÃO DE FUNDO ANTICORROSIVO | 31.68 | m2 | Entrada subsolo=( 3,2x2,2 ) + Entrada frontal (4,0x2,20) X 2
7 |  |  | LOUÇAS, METAIS E ACESSORIOS
7.1 | ED-48156 | SETOP | ASSENTO PARA VASO PNE (NBR 9050) | 2 | unid. | WC Feminino 01: 1 + WC Masculino 01: 1
7.2 | ED-48157 | SETOP | ASSENTO BRANCO PARA VASO | 11 | unid. | WC Feminino 01: 2+ WC Masculino 01:2+ Lavabo:1 + WC Feminino 02: 1 +WC Masculino 02 : 1 + WC Feminino 03: 2 +WC Masculino 03: 2
7.3 |  |  | BANCADA EM GRANITO MARTA ROCHA E = 3 CM, APOIADA EM CONSOLE DE METALON 20 X 30 MM | 6.325 | M2 | (Salas subsolo= (1,10+1,10) WC FEM. E MASC. + Terreo -wc 02 (0,8+0,8)+ wc 01 (1,95+1,85)+wc (0,8)+Cozinha : 3,10) X 0,55
7.4 |  |  | RODABANCADA EM GRANITO MARTA ROCHA H = 10 CM, E = 2 CM | 16.1 | m | (Salas subsolo= (1,10+1,10+0,55+0,55) WC FEM. E MASC. + Terreo -wc 02 (0,8+0,8+0,55+0,55)+ wc 01 (1,95+1,85+0,55+0,55) +wc (0,8+0,55)+ cozinha (3,1+0,75)
7.5 |  |  | TESTEIRA PARA BANCADA EM GRANITO, MARTA ROCHA, ESP. 2CM, ALTURA DE 10CM, INCLUSIVE POLIMENTO, CORTE/COLAGEM EM MEIA ESQUADRIA E MASSA PLÁSTICA NA COR DA PEDRA | 15.9 | m | (Salas subsolo= (1,10+1,10+0,55+0,55) WC FEM. E MASC. + Terreo -wc 02 (0,8+0,8+0,55+0,55)+ wc 01 (1,95+1,85+0,55+0,55)+wc (0,8+0,55)+ cozinha (3,1+0,55
7.6 | ED-48342 | SETOP | FURO DE BOJO EM BANCADA DE GRANITO/MÁRMORE, INCLUSIVE COLAGEM COM MASSA PLÁSTICA | 2 | und. | cozinha: 1 + fogão
7.7 | ED-50278 | SETOP | CUBA EM AÇO INOXIDÁVEL DE EMBUTIR, AISI 304, APLICAÇÃO PARA PIA (560X330X115MM), NÚMERO 2, ASSENTAMENTO EM BANCADA, INCLUSIVE VÁLVULA DE ESCOAMENTO DE METAL COM ACABAMENTO CROMADO, SIFÃO DE METAL TIPO COPO COM ACABAMENTO CROMADO, FORNECIMENTO E INSTALAÇÃO | 1 | unid. | Cozinha : 1 pia
7.8 | ED-50280 | SETOP | CUBA DE LOUÇA BRANCA DE SOBREPOR, FORMATO OVAL, INCLUSIVE VÁLVULA DE ESCOAMENTO DE METAL COM ACABAMENTO CROMADO, SIFÃO DE METAL TIPO COPO COM ACABAMENTO CROMADO, FORNECIMENTO E INSTALAÇÃO | 9 | unid. | WC Feminino 01: 2+ WC Masculino 01: 2+ Lavabo:1 + WC Feminino 02: 1 +WC Masculino 02 : 1 + WC Feminino 03: 1 +WC Masculino 03:1
7.9 | ED-50324 | SETOP | TORNEIRA METÁLICA PARA PIA, BICA MÓVEL, ABERTURA 1/4 DE VOLTA, ACABAMENTO CROMADO, COM AREJADOR, APLICAÇÃO DE MESA, INCLUSIVE ENGATE FLEXÍVEL METÁLICO, FORNECIMENTO E INSTALAÇÃO | 1 | unid. | Cozinha : 1 pia
7.10 | 100853 | SINAPI | TORNEIRA CROMADA DE MESA PARA LAVATORIO, TIPO MONOCOMANDO. AF_01/2020 | 9 | unid. | WC Feminino 01: 2+ WC Masculino 01: 2+ Lavabo:1 + WC Feminino 02: 1 +WC Masculino 02 : 1 + WC Feminino 03: 1 +WC Masculino 03:1
7.11 | ED-48160 | SETOP | BARRA DE APOIO EM AÇO INOX POLIDO RETA, DN 1.1/4" (31,75MM) , PARA ACESSIBILIDADE (PMR/PCR), COMPRIMENTO 80CM, INSTALADO EM PAREDE, INCLUSIVE FORNECIMENTO, INSTALAÇÃO E ACESSÓRIOS PARA FIXAÇÃO un 194,88 | 2 | unid. | WC Feminino 01: 1+ WC Masculino 01: 1
7.12 | ED-48162 | SETOP | BARRA DE APOIO EM AÇO INOX POLIDO RETA, DN 1.1/4" (31,75MM) , PARA ACESSIBILIDADE (PMR/PCR), COMPRIMENTO 90CM, INSTALADO EM PAREDE, INCLUSIVE FORNECIMENTO, INSTALAÇÃO E ACESSÓRIOS PARA FIXAÇÃO un 227,88 | 2 | unid. | WC Feminino 01: 1+ WC Masculino 01: 1
7.13 | ED-50316 | SETOP | DUCHA HIGIÊNICA COM REGISTRO PARA CONTROLE DE FLUXODE ÁGUA, DIÂMETRO 1/2" (20MM), INCLUSIVE FORNECIMENTO E INSTALAÇÃO | 2 | unid. | WC Feminino 01: 1+ WC Masculino 01: 2
7.14 | ED-48181 | SETOP | PAPELEIRA METÁLICA CROMADA, INCLUSIVE FIXAÇÃO | 13 | unid. | WC Feminino 01: 2+ WC Masculino 01: 2+ Lavabo:1 + WC Feminino 02: 1 +WC Masculino 02 : 1 + WC Feminino 03: 1 +WC Masculino 03:1
7.15 | ED-48184 | SETOP | SABONETEIRA EM AÇO INOX TIPO DISPENSER PARA SABONETE LIQUIDO COM RESERVATORIO 800 ML | 7 | unid. | WC Feminino 01: 1+ WC Masculino 01: 1+ Lavabo:1 + WC Feminino 02: 1 +WC Masculino 02 : 1 + WC Feminino 03: 1 +WC Masculino 03:1
7.16 | ED-48180 | SETOP | DISPENSER EM AÇO INOX PARA PAPEL TOALHA 2 OU 3 FOLHAS | 7 | unid. | WC Feminino 01: 1+ WC Masculino 01: 1+ Lavabo:1 + WC Feminino 02: 1 +WC Masculino 02 : 1 + WC Feminino 03: 1 +WC Masculino 03: 1
7.17 | ED-50941 | SETOP | CORRIMÃO SIMPLES EM TUBO DE AÇO INOX D = 1 1/2" - FIXADO EM ALVENARIA m 220,03 | 8.2 | m | Escada: 3,90+4,30
7.18 | ED-51150 | SETOP | ESPELHO (60X90CM) ESP.4MM INCLUSIVE FIXAÇÃO COM PARAFUSO FINESSON - FORNECIMENTO E INSTALAÇÃO | 7 | unid. | WC Feminino 01: 1+ WC Masculino 01: 1+ Lavabo:1 + WC Feminino 02: 1 +WC Masculino 02 : 1 + WC Feminino 03: 1 +WC Masculino 03:1
8 |  |  | SERVIÇOS DE PAISAGISMO
8.1 | ED-51100 | SETOP | CORTE E DESATERRO PARA REGULARIZAÇÃO E ARRASTAMENTO NIVELADO A CURTA DISTÂNCIA COM LÂMINA | 40.715 | m3 | Jardin : (26,5x14,70)/2+ canteiro:22,0x0,40
8.2 | ED-51132 | SETOP | CARGA DE MATERIAL DE QUALQUER NATUREZA SOBRE CAMINHÃO - MECÂNICA | 40.715 | m3 | Jardin : (26,5x14,70)/2+ canteiro:22,0x0,40
8.3 |  |  | FORNECIMENTO DE ÁRVORE PINHEIRO DE JARDIN COM ALTURA MÉDIA DE 2,00M, INCLUSIVE PLANTIO | 5 | m | canteiro: Rua Joáo Vaz
8.4 | ED-50437 | SETOP | PLANTIO DE GRAMA ESMERALDA EM PLACAS, INCLUSIVE TERRA VEGETAL E CONSERVAÇÃO POR TRINTA (30) DIAS m2 28,40 | 203.575 | m2 | Jardin : (26,5x14,70)/2+ canteiro:22,0x0,40
8.5 | ED-50266 | SETOP | LIMPEZA FINAL PARA ENTREGA DA OBRA m2 6,43 | 683.74 | m2 | Hall: 38,96m2+ Recepção: 17,41m2+Auditorio : 156,61 +Apoio: 9,49m2+ WC Feminino 01: 10,78m2+ WC Masculino 01:12,51m2+ Sala da Presidência: 20,52m2+ Lavabo: 2,27m2+ Sala 01: 9,97m2+ Sala 02: 9,97m2+ Sala 03: 9,61m2 Sala 04: 9,61m2+Sala 05: 9,75m2+Sala 06: 9,68m2+Sala 07: 9,79m2+Sala 08: 9,79m2+Circulação 01: 82,07m2+WC Feminino 02: 3,76m2+WC Masculino 02: 3,76 m2+Área de Claridade: 4,19m2+Sala Reunião: 15,22m2+ Cozinha: 24,37m2+Escada: 8,12m2+Circulação 02: 28,89m2+Sala 09: 25,55m2+Arquivo 01: 10,08m2+Sala 10: 24,79m2+Arquivo 02: 9,61m2+Sala 11: 24,75m2+ Arquivo 03: 9,60m2+ Sala 12: 25,28m2+Arquivo 04: 9,98m2+DML: 6,76m2+WC Feminino 03: 8,07m2+WC Masculino 03: 6,10m2+Circulação 03: 6,07m2
9 |  |  | BRISE
9.1 | OÇAMENTO |  | Fornecimento e Instalação de painel em aço corten com recortes e espessura 2mm. Painel fachada composto por chapas de aço corten com recortes feitos a plasma, estruturado com perfis em aço corten, com área total de 120 m², acabamento oxidado natural. 07 (sete) painéis em aço corten, recortes feitos a plasma, estruturado com perfis de aço corten, com dimensão aproximadas de 275x270cm, Acabamento oxidado natural. Brise composto por chapas de aço corten com espessura de 2mm, estruturado com chapas de aço corten com espessura de 3mm, chapas base com espessura de 8mm, chumbadores bengalas, recortes feitos a plasma, 23 (vinte e três) unidades com dimensões de 50x15x540cm cada, acabamento oxidado natural. | 1 | unid. | Rua Lizandro Veloso da Cunnha + Rua Lenocio Vaz da Silva

## Cronograma
|  | ESCRITÓRIO DE ENGENHARIA |  | Nome: | CAMARA MUNICIPAL DE CÓRREGO FUNDO
|  | E-mail: cmcfundo@gmail.com – CNPJ 02.347.381/0001-05 |  | Endereço: | RUA LIZANDRO VELOSO DA CUNHA
|  | Tel: (037) 3322-9122 - Rua Galeno Silva, nº 146– Centro – CEP 35.578-000 |  | Obra: | SEDE CAMARA MUNICIPAL DE CÓRREGO FUNDO-MG-CNPJ 02 347 381 0001 05
|  | REFERENCIA - SETOP-06/2022 - SINAPI -10/22 |  | Ass.:
CRONOGRAMA FÍSICO-FINANCEIRO
ETAPAS |  | Físico / Financeiro | TOTAL ETAPAS | Mês 1 | Mês 2 | Mês 3 | Mês 4 | Mês 5 | Mês 6 | Mês 7 | Mês 8 | Mês 9 | Total
SERVIÇOS INICIAIS |  | Físico % | 7.283% | Mês 1: 100% | 100%
|  | Financeiro | 94686.2 | 94686.2 | 0 | 0 | 0 | 0 | 0 | 0 | 0 | 0 | 94686.2
INSTALÇÃO ELETRICA |  | Físico % | 5.428% | Mês 1: 50%; Mês 2: 50% | 100%
|  | Financeiro | 70561.62 | 35280.81 | 35280.81 | 0 | 0 | 0 | 0 | 0 | 0 | 0 | 70561.62
INSTALAÇÕES DE REDE LÓGICA E TELEFONIA |  | Físico % | 3.492% | Mês 1: 20%; Mês 2: 50%; Mês 3: 30% | 100%
|  | Financeiro | 45400.82 | 9080.164 | 22700.41 | 13620.246 | 0 | 0 | 0 | 0 | 0 | 0 | 45400.82
ESQUADRIAS |  | Físico % | 7.116% | Mês 6: 30%; Mês 7: 30%; Mês 8: 40% | 100%
|  | Financeiro | 92508.83 | 0 | 0 | 0 | 0 | 0 | 27752.649 | 27752.649 | 37003.532 | 0 | 92508.83
PISOS E REVESTIMENTOS |  | Físico % | 22.83% | Mês 2: 10%; Mês 3: 25%; Mês 4: 40%; Mês 5: 25% | 100%
|  | Financeiro | 296774.91 | 0 | 29677.491 | 74193.7275 | 118709.964 | 74193.7275 | 0 | 0 | 0 | 0 | 296774.91
PINTURAS |  | Físico % | 9.727% | Mês 6: 25%; Mês 7: 25%; Mês 8: 50% | 100%
|  | Financeiro | 126458.86 | 0 | 0 | 0 | 0 | 0 | 31614.715 | 31614.715 | 63229.43 | 0 | 126458.86
LOUÇAS, METAIS E ACESSORIOS |  | Físico % | 2.426% | Mês 5: 30%; Mês 7: 35%; Mês 8: 35% | 100%
|  | Financeiro | 31540.14 | 0 | 0 | 0 | 0 | 9462.042 | 0 | 11039.049 | 11039.049 | 0 | 31540.14
SERVIÇOS DE PAISAGISMO |  | Físico % | 1.224% | Mês 5: 30%; Mês 6: 20%; Mês 7: 25%; Mês 8: 25% | 100%
|  | Financeiro | 15911.44 | 0 | 0 | 0 | 0 | 4773.432 | 3182.288 | 3977.86 | 3977.86 | 0 | 15911.44
BRISE |  | Físico % | 40.48% | Mês 9: 100% | 100%
|  | Financeiro | 526228.91 | 0 | 0 | 0 | 0 | 0 | 0 | 0 | 0 | 526228.91 | 526228.91
TOTAL |  | Físico % | 55.87% | 10.7% | 6.743% | 6.755% | 9.131% | 6.802% | 4.811% | 5.722% | 8.865% | 40.48% | 100%
|  | Financeiro | 1300071.73 | 139047.174 | 87658.711 | 87813.9735 | 118709.964 | 88429.2015 | 62549.652 | 74384.273 | 115249.871 | 526228.91 | 1300071.73
Nome legível do responsável técnico pela elaboração da planilha Bruna Luiza Silveira Arquiteta e Urbanista CAU A272685-8
Assinatura do Responsável Técnico: ______________________________________________ Local e Data: Córrego Fundo 20 Novembro 2022

## BDI
|  | E-mail: cmcfundo@gmail.com – CNPJ 02.347.381/0001-05 |  | PROPRIETÁRIO: CAMARA MUNICIPAL DE CÓRREGO FUNDO ENDEREÇO: RUA LIZANDRO VELOSO DA CUNHA
|  | Tel: (037) 3322-9122 - Rua Galeno Silva, nº 146– Centro – CEP 35.578-000 |  | CONSTRUÇÃO DA SEDE CAMARA MUNICIPAL DE CÓRREGO FUNDO-MG-CNPJ 02 347 381 0001 05
Composição BDI
BDI |  |  | SEM Desoneração: Digite S(sim) ou N(não) |  |  | N | 0%
|  |  | COM Desoneração: Digite S(sim) ou N(não) |  |  | S | 24.53%
Garantia (G): | 0,80% a 1,00% |  | 0.9% |  | Composição do BDI, intervalos admissíveis e Fórmula de cálculo nos termos do Acórdão 2622/2013 do TCU.
Risco (R) : | 0,97% a 1,27% |  | 1%
Desp. financeiras (DF): | 0,59% a 1,39% |  | 1.03%
Adm. Central (AC): | 3,00% a 5,50% |  | 3.5%
Lucro (L): | 6,16% a 8,96% |  | 8%
CPRB: | 2% |  | 2%
Tributos (T): | 5.65% |  | 5.65%
Nome legível do responsável técnico pela elaboração da planilha Bruna Luiza Silveira Arquiteta e Urbanista CAU A272685-8
Assinatura do Responsável Técnico: ______________________________________________ Local e Data: Córrego Fundo 20 Novembro 2022

## Composição
Serviço - ED-48343 BANCADA EM GRANITO CINZA ANDORINHA E = 3 CM, APOIADA EM CONSOLE DE METALON 20 X 30 MM
(F)Materiais | Código | Unid. | Consumo | Custo Unitário | Custo Unitário
BANCADA EM GRANITO (COR: Marta Rocha¦TIPO: POLIDO¦ESPESSURA: 3CM) | ORÇAMENTO | m2 | 1 | 420 | 420
TUBO EM METALON GALVANIZADO (FORMATO: RETANGULAR¦SEÇÃO: 30X20MM¦ESPESSURA: 1, 25MM¦MASSA LINEAR: 0,90KG /M) | MATED12746 | m | 1.71 | 8.14 | 13.9194
|  |  |  | F Total= | 433.9194
(G)Serviços | Código | Unid. | Consumo | Custo Unitário | Custo Unitário
ARGAMASSA, TRAÇO 1:3 (CIMENTO E AREIA), PREPARO MECÂNICO | ED48302 | m3 | 0.008 | 519.66 | 4.1573
PEDREIRO COM ENCARGOS COMPLEMENTARES | ED50381 | hora | 2.5 | 22.37 | 55.925
SERVENTE COM ENCARGOS COMPLEMENTARES | ED50367 | hora | 2.5 | 16.21 | 40.525
|  |  |  | F Total= | 100.6073
| Custo Direto Total (E) + (F) + (G) + (H) |  |  |  | 534.5267